## Synthèse Fiche de test
Fiche de test
FAT N° |  |  | Date :
Version fiche de test:
Contexte : | Essais du sous_enssemble base mobile du RICA IV
Projet : | RICA IV
Unité de code testé
Description |  |  | Version
|  |  | Test 1 |  | Test 2 | Test 3
Programme
Electronique
Mécanique
Objectif du test
L'objectif du test est de contrôler la conformité des pièces après usinage. Les pré-requis à la réalisation de cette fiche sont : 1 - Avoir pris connaissance des documents de conception détaillée 2 - Avoir une balance d'incertitude max de 1g 3 - Se munir d'un réglet de longeueur 30cm et d'incertitude max de 0,5 mm 4 - Se munir d'un pied à coulisse d'incertitude max de 0,2 mm
Observations
Descritpion des attendus
Pour considérer le test CONFORME, tous les points de test doivent être OK. 1 - Validation des mesures de tolérence 1 mm au réglet 2- Validation des mesures de tolérence 0.5 mm au pied à coulisse
Bilan des corrections à apporter
Conclusion du test
Conforme |  |  |  | Non conforme

## Plaque Verticale int
Fiche de test
Nom du projet : RICA IV
FAT N° |  |  | Date :
Session :
Fonction : | Test métrologie
Contexte :
Projet :
Test | Pièce N° 04 : Plaque verticale intérieure
| Résultats attendus |  |  | Résultats | Obs. (*)
Avant
Test 1 | Venir mesurer la longueur "a"
| On Mesure 173 ± 1 mm |  |  | Res:
Venir mesurer la longueur "b"
| On Mesure 399 ± 1 mm |  |  | Res:
Venir mesurer la longueur "c"
| On Mesure 10 ± 0.5 mm |  |  | Res:
Venir mesurer la longueur "d"
| On Mesure 148 ± 1 mm |  |  | Res:
Venir mesurer la longueur "e"
| On Mesure 5 ± 0.5 mm |  |  | Res:
Venir mesurer la longueur "f"
| On Mesure 28 ± 1 mm |  |  | Res:
Venir mesurer la longueur "g"
| On Mesure 20 ± 1 mm |  |  | Res:
Arrière
Test 2 | Venir mesurer la longueur "a"
| On Mesure 173 ± 1 mm |  |  | Res:
Venir mesurer la longueur "b"
| On Mesure 399 ± 1 mm |  |  | Res:
Venir mesurer la longueur "c"
| On Mesure 10 ± 0.5 mm |  |  | Res:
Venir mesurer la longueur "d"
| On Mesure 148 ± 1 mm |  |  | Res:
Venir mesurer la longueur "e"
| On Mesure 5 ± 0.5 mm |  |  | Res:
Venir mesurer la longueur "f"
| On Mesure 28 ± 1 mm |  |  | Res:
Venir mesurer la longueur "g"
| On Mesure 20 ± 1 mm |  |  | Res:

## Porte réducateur
Fiche de test
Nom du projet : RICA IV
FAT N° |  |  | Date :
Session :
Fonction : | Test métrologie
Contexte :
Projet :
Test | Pièce N° 08 : Porte réducteur
| Résultats attendus |  |  | Résultats | Obs. (*)
Avant Droit
Test 1 | Peser la pièce
| On Mesure 242 g |  |  | Res:
Sur le plan de la page suivante
Venir mesurer la longueur "a"
| On Mesure 152 ± 1 mm |  |  | Res:
Venir mesurer la longueur "b"
| On Mesure 10 ± 0.5 mm |  |  | Res:
Venir mesurer la longueur "c"
| On Mesure 16 ± 0.5 mm |  |  | Res:
Venir mesurer la longueur "d"
| On Mesure 20 ± 1 mm |  |  | Res:
Venir mesurer la longueur "e"
| On Mesure 8 ± 0.5 mm |  |  | Res:
Venir mesurer la longueur "f"
| On Mesure 16 ± 0.5 mm |  |  | Res:
Venir mesurer la longueur "g"
| On Mesure 10 ± 0.5 mm |  |  | Res:
Venir mesurer la longueur "h"
| On Mesure 47 ± 1 mm |  |  | Res:
Venir mesurer la longueur "i"
| On Mesure 118 ± 1 mm |  |  | Res:
Venir mesurer la longueur "j"
| On Mesure 5,5 ± 0.5 mm |  |  | Res:
Venir mesurer la longueur "k"
| On Mesure 3 ± 0.5 mm |  |  | Res:
Avant Gauche
Test 2 | Peser la pièce
| On Mesure 242 g |  |  | Res:
Sur le plan de la page suivante
Venir mesurer la longueur "a"
| On Mesure 152 ± 1 mm |  |  | Res:
Venir mesurer la longueur "b"
| On Mesure 10 ± 0.5 mm |  |  | Res:
Venir mesurer la longueur "c"
| On Mesure 16 ± 0.5 mm |  |  | Res:
Venir mesurer la longueur "d"
| On Mesure 20 ± 1 mm |  |  | Res:
Venir mesurer la longueur "e"
| On Mesure 8 ± 0.5 mm |  |  | Res:
Venir mesurer la longueur "f"
| On Mesure 16 ± 0.5 mm |  |  | Res:
Venir mesurer la longueur "g"
| On Mesure 10 ± 0.5 mm |  |  | Res:
Venir mesurer la longueur "h"
| On Mesure 47 ± 1 mm |  |  | Res:
Venir mesurer la longueur "i"
| On Mesure 118 ± 1 mm |  |  | Res:
Venir mesurer la longueur "j"
| On Mesure 5,5 ± 0.5 mm |  |  | Res:
Venir mesurer la longueur "k"
| On Mesure 3 ± 0.5 mm |  |  | Res:
Arrière Droit
Test 3 | Peser la pièce
| On Mesure 242 g |  |  | Res:
Sur le plan de la page suivante
Venir mesurer la longueur "a"
| On Mesure 152 ± 1 mm |  |  | Res:
Venir mesurer la longueur "b"
| On Mesure 10 ± 0.5 mm |  |  | Res:
Venir mesurer la longueur "c"
| On Mesure 16 ± 0.5 mm |  |  | Res:
Venir mesurer la longueur "d"
| On Mesure 20 ± 1 mm |  |  | Res:
Venir mesurer la longueur "e"
| On Mesure 8 ± 0.5 mm |  |  | Res:
Venir mesurer la longueur "f"
| On Mesure 16 ± 0.5 mm |  |  | Res:
Venir mesurer la longueur "g"
| On Mesure 10 ± 0.5 mm |  |  | Res:
Venir mesurer la longueur "h"
| On Mesure 47 ± 1 mm |  |  | Res:
Venir mesurer la longueur "i"
| On Mesure 118 ± 1 mm |  |  | Res:
Venir mesurer la longueur "j"
| On Mesure 5,5 ± 0.5 mm |  |  | Res:
Venir mesurer la longueur "k"
| On Mesure 3 ± 0.5 mm |  |  | Res:
Arrière gauche
Test 4 | Peser la pièce
| On Mesure 242 g |  |  | Res:
Sur le plan de la page suivante
Venir mesurer la longueur "a"
| On Mesure 152 ± 1 mm |  |  | Res:
Venir mesurer la longueur "b"
| On Mesure 10 ± 0.5 mm |  |  | Res:
Venir mesurer la longueur "c"
| On Mesure 16 ± 0.5 mm |  |  | Res:
Venir mesurer la longueur "d"
| On Mesure 20 ± 1 mm |  |  | Res:
Venir mesurer la longueur "e"
| On Mesure 8 ± 0.5 mm |  |  | Res:
Venir mesurer la longueur "f"
| On Mesure 16 ± 0.5 mm |  |  | Res:
Venir mesurer la longueur "g"
| On Mesure 10 ± 0.5 mm |  |  | Res:
Venir mesurer la longueur "h"
| On Mesure 47 ± 1 mm |  |  | Res:
Venir mesurer la longueur "i"
| On Mesure 118 ± 1 mm |  |  | Res:
Venir mesurer la longueur "j"
| On Mesure 5,5 ± 0.5 mm |  |  | Res:
Venir mesurer la longueur "k"
| On Mesure 3 ± 0.5 mm |  |  | Res:

## Bielette aile
Fiche de test
Nom du projet : RICA IV
FAT N° |  |  | Date :
Session :
Fonction : | Test métrologie
Contexte :
Projet :
Test | Pièce N° 09 : Bielette Aile
| Résultats attendus |  |  | Résultats | Obs. (*)
Avant droit
Test 1 | Peser la pièce
| On Mesure 30 g |  |  | Res:
Sur le plan de la page suivante
Venir mesurer la longueur "a"
| On Mesure 20 ± 0.5 mm |  |  | Res:
Venir mesurer la longueur "b"
| On Mesure 10 ± 0.5 mm |  |  | Res:
Venir mesurer la longueur "c"
| On Mesure 8 ± 0.5 mm |  |  | Res:
Venir mesurer la longueur "d"
| On Mesure 80 ± 1 mm |  |  | Res:
Arrière droit
Test 2 | Peser la pièce
| On Mesure 30 g |  |  | Res:
Sur le plan de la page suivante
Venir mesurer la longueur "a"
| On Mesure 20 ± 0.5 mm |  |  | Res:
Venir mesurer la longueur "b"
| On Mesure 10 ± 0.5 mm |  |  | Res:
Venir mesurer la longueur "c"
| On Mesure 8 ± 0.5 mm |  |  | Res:
Venir mesurer la longueur "d"
| On Mesure 80 ± 1 mm |  |  | Res:
Avant gauche
Test 3 | Peser la pièce
| On Mesure 30 g |  |  | Res:
Sur le plan de la page suivante
Venir mesurer la longueur "a"
| On Mesure 20 ± 0.5 mm |  |  | Res:
Venir mesurer la longueur "b"
| On Mesure 10 ± 0.5 mm |  |  | Res:
Venir mesurer la longueur "c"
| On Mesure 8 ± 0.5 mm |  |  | Res:
Venir mesurer la longueur "d"
| On Mesure 80 ± 1 mm |  |  | Res:
Arrière gauche
Test 4 | Peser la pièce
| On Mesure 30 g |  |  | Res:
Sur le plan de la page suivante
Venir mesurer la longueur "a"
| On Mesure 20 ± 0.5 mm |  |  | Res:
Venir mesurer la longueur "b"
| On Mesure 10 ± 0.5 mm |  |  | Res:
Venir mesurer la longueur "c"
| On Mesure 8 ± 0.5 mm |  |  | Res:
Venir mesurer la longueur "d"
| On Mesure 80 ± 1 mm |  |  | Res:

## Liaison aile
Fiche de test
Nom du projet : RICA IV
FAT N° |  |  | Date :
Session :
Fonction : | Test métrologie
Contexte :
Projet :
Test | Pièce N° 10 : Liaison moteur aile
| Résultats attendus |  |  | Résultats | Obs. (*)
Avant droit
Test 1 | Peser la pièce
| On Mesure 67 g |  |  | Res:
Sur le plan de la page suivante
Venir mesurer la longueur "a"
| On Mesure 56 ± 0.5 mm |  |  | Res:
Venir mesurer la longueur "b"
| On Mesure 34 ± 0.5 mm |  |  | Res:
Venir mesurer la longueur "c"
| On Mesure 10 ± 0.5 mm |  |  | Res:
Venir mesurer la longueur "d"
| On Mesure 14 ± 0.5 mm |  |  | Res:
Venir mesurer la longueur "e"
| On Mesure 5 ± 0.5 mm |  |  | Res:
Venir mesurer la longueur "f"
| On Mesure 6 ± 0.5 mm |  |  | Res:
Venir mesurer la longueur "g"
| On Mesure 8 ± 0.5 mm |  |  | Res:
Venir mesurer la longueur "h"
| On Mesure 20 ± 0.5 mm |  |  | Res:
Arrière droit
Test 2 | Peser la pièce
| On Mesure 67 g |  |  | Res:
Sur le plan de la page suivante
Venir mesurer la longueur "a"
| On Mesure 56 ± 0.5 mm |  |  | Res:
Venir mesurer la longueur "b"
| On Mesure 34 ± 0.5 mm |  |  | Res:
Venir mesurer la longueur "c"
| On Mesure 10 ± 0.5 mm |  |  | Res:
Venir mesurer la longueur "d"
| On Mesure 14 ± 0.5 mm |  |  | Res:
Venir mesurer la longueur "e"
| On Mesure 5 ± 0.5 mm |  |  | Res:
Venir mesurer la longueur "f"
| On Mesure 6 ± 0.5 mm |  |  | Res:
Venir mesurer la longueur "g"
| On Mesure 8 ± 0.5 mm |  |  | Res:
Venir mesurer la longueur "h"
| On Mesure 20 ± 0.5 mm |  |  | Res:
Avant gauche
Test 3 | Peser la pièce
| On Mesure 67 g |  |  | Res:
Sur le plan de la page suivante
Venir mesurer la longueur "a"
| On Mesure 56 ± 0.5 mm |  |  | Res:
Venir mesurer la longueur "b"
| On Mesure 34 ± 0.5 mm |  |  | Res:
Venir mesurer la longueur "c"
| On Mesure 10 ± 0.5 mm |  |  | Res:
Venir mesurer la longueur "d"
| On Mesure 14 ± 0.5 mm |  |  | Res:
Venir mesurer la longueur "e"
| On Mesure 5 ± 0.5 mm |  |  | Res:
Venir mesurer la longueur "f"
| On Mesure 6 ± 0.5 mm |  |  | Res:
Venir mesurer la longueur "g"
| On Mesure 8 ± 0.5 mm |  |  | Res:
Venir mesurer la longueur "h"
| On Mesure 20 ± 0.5 mm |  |  | Res:
Arrière gauche
Test 4 | Peser la pièce
| On Mesure 67 g |  |  | Res:
Sur le plan de la page suivante
Venir mesurer la longueur "a"
| On Mesure 56 ± 0.5 mm |  |  | Res:
Venir mesurer la longueur "b"
| On Mesure 34 ± 0.5 mm |  |  | Res:
Venir mesurer la longueur "c"
| On Mesure 10 ± 0.5 mm |  |  | Res:
Venir mesurer la longueur "d"
| On Mesure 14 ± 0.5 mm |  |  | Res:
Venir mesurer la longueur "e"
| On Mesure 5 ± 0.5 mm |  |  | Res:
Venir mesurer la longueur "f"
| On Mesure 6 ± 0.5 mm |  |  | Res:
Venir mesurer la longueur "g"
| On Mesure 8 ± 0.5 mm |  |  | Res:
Venir mesurer la longueur "h"
| On Mesure 20 ± 0.5 mm |  |  | Res:

## Plaque verticale exté
Fiche de test
Nom du projet : RICA IV
FAT N° |  |  | Date :
Session :
Fonction : | Test métrologie
Contexte :
Projet :
Test | Pièce N° 12/13 : Porte vérin haut A
| Résultats attendus |  |  | Résultats | Obs. (*)
Avant
Test 1 | Peser la pièce
| On Mesure 520 g |  |  | Res:
Sur le plan de la page suivante
Venir mesurer la longueur "a"
| On Mesure 209 ± 1 mm |  |  | Res:
Venir mesurer la longueur "b"
| On Mesure 135 ± 1 mm |  |  | Res:
Venir mesurer la longueur "c"
| On Mesure 72 ± 1 mm |  |  | Res:
Venir mesurer la longueur "d"
| On Mesure 13 ± 0.5 mm |  |  | Res:
Venir mesurer la longueur "e"
| On Mesure 9 ± 0.5 mm |  |  | Res:
Venir mesurer la longueur "f"
| On Mesure 6,5 ± 0.5 mm |  |  | Res:
Venir mesurer la longueur "g"
| On Mesure 4 ± 0.5 mm |  |  | Res:
Arrière
Test 2 | Peser la pièce
| On Mesure 520 g |  |  | Res:
Sur le plan de la page suivante
Venir mesurer la longueur "a"
| On Mesure 209 ± 1 mm |  |  | Res:
Venir mesurer la longueur "b"
| On Mesure 135 ± 1 mm |  |  | Res:
Venir mesurer la longueur "c"
| On Mesure 72 ± 1 mm |  |  | Res:
Venir mesurer la longueur "d"
| On Mesure 13 ± 0.5 mm |  |  | Res:
Venir mesurer la longueur "e"
| On Mesure 9 ± 0.5 mm |  |  | Res:
Venir mesurer la longueur "f"
| On Mesure 6,5 ± 0.5 mm |  |  | Res:
Venir mesurer la longueur "g"
| On Mesure 4 ± 0.5 mm |  |  | Res:

## Porte vérin haut C D
Fiche de test
Nom du projet : RICA IV
FAT N° |  |  | Date :
Session :
Fonction : | Test métrologie
Contexte :
Projet :
Test | Pièce N° 18/19 : Porte vérin haut C
| Résultats attendus |  |  | Résultats | Obs. (*)
Avant droit
Test 1 | Peser la pièce
| On Mesure 117 g |  |  | Res:
Sur le plan de la page suivante
Venir mesurer la longueur "a"
| On Mesure 20 ± 0.5 mm |  |  | Res:
Venir mesurer la longueur "b"
| On Mesure 9 ± 0.5 mm |  |  | Res:
Venir mesurer la longueur "c"
| On Mesure 18 ± 0.5 mm |  |  | Res:
Venir mesurer la longueur "d"
| On Mesure 15 ± 0.5 mm |  |  | Res:
Venir mesurer la longueur "e"
| On Mesure 17 ± 0.5 mm |  |  | Res:
Venir mesurer la longueur "f"
| On Mesure 25 ± 0.5 mm |  |  | Res:
Arrière droit
Test 2 | Peser la pièce
| On Mesure 117 g |  |  | Res:
Sur le plan de la page suivante
Venir mesurer la longueur "a"
| On Mesure 20 ± 0.5 mm |  |  | Res:
Venir mesurer la longueur "b"
| On Mesure 9 ± 0.5 mm |  |  | Res:
Venir mesurer la longueur "c"
| On Mesure 18 ± 0.5 mm |  |  | Res:
Venir mesurer la longueur "d"
| On Mesure 15 ± 0.5 mm |  |  | Res:
Venir mesurer la longueur "e"
| On Mesure 17 ± 0.5 mm |  |  | Res:
Venir mesurer la longueur "f"
| On Mesure 25 ± 0.5 mm |  |  | Res:
Avant gauche
Test 3 | Peser la pièce
| On Mesure 117 g |  |  | Res:
Sur le plan de la page suivante
Venir mesurer la longueur "a"
| On Mesure 20 ± 0.5 mm |  |  | Res:
Venir mesurer la longueur "b"
| On Mesure 9 ± 0.5 mm |  |  | Res:
Venir mesurer la longueur "c"
| On Mesure 18 ± 0.5 mm |  |  | Res:
Venir mesurer la longueur "d"
| On Mesure 17 ± 0.5 mm |  |  | Res:
Venir mesurer la longueur "e"
| On Mesure 25 ± 0.5 mm |  |  | Res:
Arrière gauche
Test 4 | Peser la pièce
| On Mesure 117 g |  |  | Res:
Sur le plan de la page suivante
Venir mesurer la longueur "a"
| On Mesure 20 ± 0.5 mm |  |  | Res:
Venir mesurer la longueur "b"
| On Mesure 9 ± 0.5 mm |  |  | Res:
Venir mesurer la longueur "c"
| On Mesure 18 ± 0.5 mm |  |  | Res:
Venir mesurer la longueur "d"
| On Mesure 17 ± 0.5 mm |  |  | Res:
Venir mesurer la longueur "e"
| On Mesure 25 ± 0.5 mm |  |  | Res:

## Tube patte
Fiche de test
Nom du projet : RICA IV
FAT N° |  |  | Date :
Session :
Fonction : | Test métrologie
Contexte :
Projet :
Test | Pièce N° 21 : Tube patte
| Résultats attendus |  |  | Résultats | Obs. (*)
Avant droit
Test 1 | Peser la pièce
| On Mesure 157 g |  |  | Res:
Sur le plan de la page suivante
Venir mesurer la longueur "a"
| On Mesure 20 ± 0.5 mm |  |  | Res:
Venir mesurer la longueur "b"
| On Mesure 12 ± 0.5 mm |  |  | Res:
Arrière droit
Test 2 | Peser la pièce
| On Mesure 157 g |  |  | Res:
Sur le plan de la page suivante
Venir mesurer la longueur "a"
| On Mesure 20 ± 0.5 mm |  |  | Res:
Venir mesurer la longueur "b"
| On Mesure 12 ± 0.5 mm |  |  | Res:
Avant gauche
Test 3 | Peser la pièce
| On Mesure 157 g |  |  | Res:
Sur le plan de la page suivante
Venir mesurer la longueur "a"
| On Mesure 20 ± 0.5 mm |  |  | Res:
Venir mesurer la longueur "b"
| On Mesure 12 ± 0.5 mm |  |  | Res:
Arrière gauche
Test 4 | Peser la pièce
| On Mesure 157 g |  |  | Res:
Sur le plan de la page suivante
Venir mesurer la longueur "a"
| On Mesure 20 ± 0.5 mm |  |  | Res:
Venir mesurer la longueur "b"
| On Mesure 12 ± 0.5 mm |  |  | Res:

## Double pivot
Fiche de test
Nom du projet : RICA IV
FAT N° |  |  | Date :
Session :
Fonction : | Test métrologie
Contexte :
Projet :
Test | Pièce N° 08 : Porte réducteur
| Résultats attendus |  |  | Résultats | Obs. (*)
Avant Droit
Test 1 | Peser la pièce
| On Mesure 242 g |  |  | Res:
Sur le plan de la page suivante
Venir mesurer la longueur "a"
| On Mesure 113 ± 1 mm |  |  | Res:
Venir mesurer la longueur "b"
| On Mesure 20 ± 0.5 mm |  |  | Res:
Venir mesurer la longueur "c"
| On Mesure 8 ± 0.5 mm |  |  | Res:
Venir mesurer la longueur "d"
| On Mesure 6 ± 0.5 mm |  |  | Res:
Venir mesurer la longueur "e"
| On Mesure 64 ± 0.5 mm |  |  | Res:
Venir mesurer la longueur "f"
| On Mesure 12 ± 0.5 mm |  |  | Res:
Venir mesurer la longueur "g"
| On Mesure 30 ± 0.5 mm |  |  | Res:
Venir mesurer la longueur "h"
| On Mesure 44 ± 0.5 mm |  |  | Res:
Venir mesurer la longueur "i"
| On Mesure 10 ± 0.5 mm |  |  | Res:
Avant Gauche
Test 2 | Peser la pièce
| On Mesure 242 g |  |  | Res:
Sur le plan de la page suivante
Venir mesurer la longueur "a"
| On Mesure 113 ± 1 mm |  |  | Res:
Venir mesurer la longueur "b"
| On Mesure 20 ± 0.5 mm |  |  | Res:
Venir mesurer la longueur "c"
| On Mesure 8 ± 0.5 mm |  |  | Res:
Venir mesurer la longueur "d"
| On Mesure 6 ± 0.5 mm |  |  | Res:
Venir mesurer la longueur "e"
| On Mesure 64 ± 0.5 mm |  |  | Res:
Venir mesurer la longueur "f"
| On Mesure 12 ± 0.5 mm |  |  | Res:
Venir mesurer la longueur "g"
| On Mesure 30 ± 0.5 mm |  |  | Res:
Venir mesurer la longueur "h"
| On Mesure 44 ± 0.5 mm |  |  | Res:
Venir mesurer la longueur "i"
| On Mesure 10 ± 0.5 mm |  |  | Res:
Arrière Droit
Test 3 | Peser la pièce
| On Mesure 242 g |  |  | Res:
Sur le plan de la page suivante
Venir mesurer la longueur "a"
| On Mesure 113 ± 1 mm |  |  | Res:
Venir mesurer la longueur "b"
| On Mesure 20 ± 0.5 mm |  |  | Res:
Venir mesurer la longueur "c"
| On Mesure 8 ± 0.5 mm |  |  | Res:
Venir mesurer la longueur "d"
| On Mesure 6 ± 0.5 mm |  |  | Res:
Venir mesurer la longueur "e"
| On Mesure 64 ± 0.5 mm |  |  | Res:
Venir mesurer la longueur "f"
| On Mesure 12 ± 0.5 mm |  |  | Res:
Venir mesurer la longueur "g"
| On Mesure 30 ± 0.5 mm |  |  | Res:
Venir mesurer la longueur "h"
| On Mesure 44 ± 0.5 mm |  |  | Res:
Venir mesurer la longueur "i"
| On Mesure 10 ± 0.5 mm |  |  | Res:
Arrière Gauche
Test 4 | Peser la pièce
| On Mesure 242 g |  |  | Res:
Sur le plan de la page suivante
Venir mesurer la longueur "a"
| On Mesure 113 ± 1 mm |  |  | Res:
Venir mesurer la longueur "b"
| On Mesure 20 ± 0.5 mm |  |  | Res:
Venir mesurer la longueur "c"
| On Mesure 8 ± 0.5 mm |  |  | Res:
Venir mesurer la longueur "d"
| On Mesure 6 ± 0.5 mm |  |  | Res:
Venir mesurer la longueur "e"
| On Mesure 64 ± 0.5 mm |  |  | Res:
Venir mesurer la longueur "f"
| On Mesure 12 ± 0.5 mm |  |  | Res:
Venir mesurer la longueur "g"
| On Mesure 30 ± 0.5 mm |  |  | Res:
Venir mesurer la longueur "h"
| On Mesure 44 ± 0.5 mm |  |  | Res:
Venir mesurer la longueur "i"
| On Mesure 10 ± 0.5 mm |  |  | Res:

## Bielette coude
Fiche de test
Nom du projet : RICA IV
FAT N° |  |  | Date :
Session :
Fonction : | Test métrologie
Contexte :
Projet :
Test | Pièce N° 23 : Bielette Coude
| Résultats attendus |  |  | Résultats | Obs. (*)
Avant droit
Test 1 | Peser la pièce
| On Mesure 33 g |  |  | Res:
Sur le plan de la page suivante
Venir mesurer la longueur "a"
| On Mesure 28 ± 0.5 mm |  |  | Res:
Venir mesurer la longueur "b"
| On Mesure 12 ± 0.5 mm |  |  | Res:
Venir mesurer la longueur "c"
| On Mesure 8 ± 0.5 mm |  |  | Res:
Venir mesurer la longueur "d"
| On Mesure 68 ± 1 mm |  |  | Res:
Arrière droit
Test 2 | Peser la pièce
| On Mesure 33 g |  |  | Res:
Sur le plan de la page suivante
Venir mesurer la longueur "a"
| On Mesure 28 ± 0.5 mm |  |  | Res:
Venir mesurer la longueur "b"
| On Mesure 12 ± 0.5 mm |  |  | Res:
Venir mesurer la longueur "c"
| On Mesure 8 ± 0.5 mm |  |  | Res:
Venir mesurer la longueur "d"
| On Mesure 68 ± 1 mm |  |  | Res:
Avant gauche
Test 3 | Peser la pièce
| On Mesure 33 g |  |  | Res:
Sur le plan de la page suivante
Venir mesurer la longueur "a"
| On Mesure 28 ± 0.5 mm |  |  | Res:
Venir mesurer la longueur "b"
| On Mesure 12 ± 0.5 mm |  |  | Res:
Venir mesurer la longueur "c"
| On Mesure 8 ± 0.5 mm |  |  | Res:
Venir mesurer la longueur "d"
| On Mesure 68 ± 1 mm |  |  | Res:
Arrière gauche
Test 4 | Peser la pièce
| On Mesure 33 g |  |  | Res:
Sur le plan de la page suivante
Venir mesurer la longueur "a"
| On Mesure 28 ± 0.5 mm |  |  | Res:
Venir mesurer la longueur "b"
| On Mesure 12 ± 0.5 mm |  |  | Res:
Venir mesurer la longueur "c"
| On Mesure 8 ± 0.5 mm |  |  | Res:
Venir mesurer la longueur "d"
| On Mesure 68 ± 1 mm |  |  | Res:

## Porte vérin bas
Fiche de test
Nom du projet : RICA IV
FAT N° |  |  | Date :
Session :
Fonction : | Test métrologie
Contexte :
Projet :
Test | Pièce N° 24/25 : Porte vérin bas
| Résultats attendus |  |  | Résultats | Obs. (*)
Avant droit
Test 1 | Peser la pièce
| On Mesure 265 g |  |  | Res:
Sur le plan de la page suivante
Venir mesurer la longueur "a"
| On Mesure 175 ± 1 mm |  |  | Res:
Venir mesurer la longueur "b"
| On Mesure 17 ± 0.5 mm |  |  | Res:
Venir mesurer la longueur "c"
| On Mesure 8,5 ± 0.5 mm |  |  | Res:
Venir mesurer la longueur "d"
| On Mesure 95 ± 1 mm |  |  | Res:
Venir mesurer la longueur "e"
| On Mesure 120 ± 1 mm |  |  | Res:
Venir mesurer la longueur "f"
| On Mesure 80 ± 1 mm |  |  | Res:
Venir mesurer la longueur "g"
| On Mesure 2 ± 0.5 mm |  |  | Res:
Venir mesurer la longueur "h"
| On Mesure 12 ± 0.5 mm |  |  | Res:
Venir mesurer la longueur "i"
| On Mesure 10 ± 0.5 mm |  |  | Res:
Arrière droit
Test 2 | Peser la pièce
| On Mesure 265 g |  |  | Res:
Sur le plan de la page suivante
Venir mesurer la longueur "a"
| On Mesure 175 ± 1 mm |  |  | Res:
Venir mesurer la longueur "b"
| On Mesure 17 ± 0.5 mm |  |  | Res:
Venir mesurer la longueur "c"
| On Mesure 8,5 ± 0.5 mm |  |  | Res:
Venir mesurer la longueur "d"
| On Mesure 95 ± 1 mm |  |  | Res:
Venir mesurer la longueur "e"
| On Mesure 120 ± 1 mm |  |  | Res:
Venir mesurer la longueur "f"
| On Mesure 80 ± 1 mm |  |  | Res:
Venir mesurer la longueur "g"
| On Mesure 2 ± 0.5 mm |  |  | Res:
Venir mesurer la longueur "h"
| On Mesure 12 ± 0.5 mm |  |  | Res:
Venir mesurer la longueur "i"
| On Mesure 10 ± 0.5 mm |  |  | Res:
Avant gauche
Test 3 | Peser la pièce
| On Mesure 265 g |  |  | Res:
Sur le plan de la page suivante
Venir mesurer la longueur "a"
| On Mesure 175 ± 1 mm |  |  | Res:
Venir mesurer la longueur "b"
| On Mesure 17 ± 0.5 mm |  |  | Res:
Venir mesurer la longueur "c"
| On Mesure 8,5 ± 0.5 mm |  |  | Res:
Venir mesurer la longueur "d"
| On Mesure 95 ± 1 mm |  |  | Res:
Venir mesurer la longueur "e"
| On Mesure 120 ± 1 mm |  |  | Res:
Venir mesurer la longueur "f"
| On Mesure 80 ± 1 mm |  |  | Res:
Venir mesurer la longueur "g"
| On Mesure 2 ± 0.5 mm |  |  | Res:
Venir mesurer la longueur "h"
| On Mesure 12 ± 0.5 mm |  |  | Res:
Venir mesurer la longueur "i"
| On Mesure 10 ± 0.5 mm |  |  | Res:
Arrière gauche
Test 4 | Peser la pièce
| On Mesure 265 g |  |  | Res:
Sur le plan de la page suivante
Venir mesurer la longueur "a"
| On Mesure 175 ± 1 mm |  |  | Res:
Venir mesurer la longueur "b"
| On Mesure 17 ± 0.5 mm |  |  | Res:
Venir mesurer la longueur "c"
| On Mesure 8,5 ± 0.5 mm |  |  | Res:
Venir mesurer la longueur "d"
| On Mesure 95 ± 1 mm |  |  | Res:
Venir mesurer la longueur "e"
| On Mesure 120 ± 1 mm |  |  | Res:
Venir mesurer la longueur "f"
| On Mesure 80 ± 1 mm |  |  | Res:
Venir mesurer la longueur "g"
| On Mesure 2 ± 0.5 mm |  |  | Res:
Venir mesurer la longueur "h"
| On Mesure 12 ± 0.5 mm |  |  | Res:
Venir mesurer la longueur "i"
| On Mesure 10 ± 0.5 mm |  |  | Res:

## Entretoise
Fiche de test
Nom du projet : RICA IV
FAT N° |  |  | Date :
Session :
Fonction : | Test métrologie
Contexte :
Projet :
Test | Pièce N° 26 : Tube patte
| Résultats attendus |  |  | Résultats | Obs. (*)
Avant droite
Test 1 | Peser la pièce
| On Mesure 5 g |  |  | Res:
Sur le plan de la page suivante
Venir mesurer la longueur "a"
| On Mesure 20 ± 0.5 mm |  |  | Res:
Venir mesurer la longueur "b"
| On Mesure 13 ± 0.5 mm |  |  | Res:
Arrière droite
Test 2 | Peser la pièce
| On Mesure 5 g |  |  | Res:
Sur le plan de la page suivante
Venir mesurer la longueur "a"
| On Mesure 20 ± 0.5 mm |  |  | Res:
Venir mesurer la longueur "b"
| On Mesure 13 ± 0.5 mm |  |  | Res:
Avant gauche
Test 3 | Peser la pièce
| On Mesure 5 g |  |  | Res:
Sur le plan de la page suivante
Venir mesurer la longueur "a"
| On Mesure 20 ± 0.5 mm |  |  | Res:
Venir mesurer la longueur "b"
| On Mesure 13 ± 0.5 mm |  |  | Res:
Arrière gauche
Test 4 | Peser la pièce
| On Mesure 5 g |  |  | Res:
Sur le plan de la page suivante
Venir mesurer la longueur "a"
| On Mesure 20 ± 0.5 mm |  |  | Res:
Venir mesurer la longueur "b"
| On Mesure 13 ± 0.5 mm |  |  | Res:

## Cale réducteur
Fiche de test
Nom du projet : RICA IV
FAT N° |  |  | Date :
Session :
Fonction : | Test métrologie
Contexte :
Projet :
Test | Pièce N° 27 : Cale réducteur
| Résultats attendus |  |  | Résultats | Obs. (*)
Avant droit
Test 1 | Peser la pièce
| On Mesure 30 g |  |  | Res:
Sur le plan de la page suivante
Venir mesurer la longueur "a"
| On Mesure 117 ± 0.5 mm |  |  | Res:
Venir mesurer la longueur "b"
| On Mesure 97 ± 0.5 mm |  |  | Res:
Venir mesurer la longueur "c"
| On Mesure 5.5 ± 0.5 mm |  |  | Res:
Venir mesurer la longueur "d"
| On Mesure 1 ± 0.5 mm |  |  | Res:
Arrière droit
Test 2 | Peser la pièce
| On Mesure 30 g |  |  | Res:
Sur le plan de la page suivante
Venir mesurer la longueur "a"
| On Mesure 117 ± 0.5 mm |  |  | Res:
Venir mesurer la longueur "b"
| On Mesure 97 ± 0.5 mm |  |  | Res:
Venir mesurer la longueur "c"
| On Mesure 5.5 ± 0.5 mm |  |  | Res:
Venir mesurer la longueur "d"
| On Mesure 1 ± 0.5 mm |  |  | Res:
Avant gauche
Test 3 | Peser la pièce
| On Mesure 30 g |  |  | Res:
Sur le plan de la page suivante
Venir mesurer la longueur "a"
| On Mesure 117 ± 0.5 mm |  |  | Res:
Venir mesurer la longueur "b"
| On Mesure 97 ± 0.5 mm |  |  | Res:
Venir mesurer la longueur "c"
| On Mesure 5.5 ± 0.5 mm |  |  | Res:
Venir mesurer la longueur "d"
| On Mesure 1 ± 0.5 mm |  |  | Res:
Arrière gauche
Test 4 | Peser la pièce
| On Mesure 30 g |  |  | Res:
Sur le plan de la page suivante
Venir mesurer la longueur "a"
| On Mesure 117 ± 0.5 mm |  |  | Res:
Venir mesurer la longueur "b"
| On Mesure 97 ± 0.5 mm |  |  | Res:
Venir mesurer la longueur "c"
| On Mesure 5.5 ± 0.5 mm |  |  | Res:
Venir mesurer la longueur "d"
| On Mesure 1 ± 0.5 mm |  |  | Res:

## Oeillet moteur
Fiche de test
Nom du projet : RICA IV
FAT N° |  |  | Date :
Session :
Fonction : | Test métrologie
Contexte :
Projet :
Test | Pièce N° 30 : Œillet moteur
| Résultats attendus |  |  | Résultats | Obs. (*)
Avant droit
Test 1 | Peser la pièce
| On Mesure 5 g |  |  | Res:
Sur le plan de la page suivante
Venir mesurer la longueur "a"
| On Mesure 22 ± 0.5 mm |  |  | Res:
Venir mesurer la longueur "b"
| On Mesure 10 ± 0.5 mm |  |  | Res:
Venir mesurer la longueur "c"
| On Mesure 3.5 ± 0.5 mm |  |  | Res:
Venir mesurer la longueur "d"
| On Mesure 1 ± 0.5 mm |  |  | Res:
Arrière droit
Test 2 | Peser la pièce
| On Mesure 5 g |  |  | Res:
Sur le plan de la page suivante
Venir mesurer la longueur "a"
| On Mesure 22 ± 0.5 mm |  |  | Res:
Venir mesurer la longueur "b"
| On Mesure 10 ± 0.5 mm |  |  | Res:
Venir mesurer la longueur "c"
| On Mesure 3.5 ± 0.5 mm |  |  | Res:
Venir mesurer la longueur "d"
| On Mesure 1 ± 0.5 mm |  |  | Res:
Avant gauche
Test 3 | Peser la pièce
| On Mesure 5 g |  |  | Res:
Sur le plan de la page suivante
Venir mesurer la longueur "a"
| On Mesure 22 ± 0.5 mm |  |  | Res:
Venir mesurer la longueur "b"
| On Mesure 10 ± 0.5 mm |  |  | Res:
Venir mesurer la longueur "c"
| On Mesure 3.5 ± 0.5 mm |  |  | Res:
Venir mesurer la longueur "d"
| On Mesure 1 ± 0.5 mm |  |  | Res:
Arrière gauche
Test 4 | Peser la pièce
| On Mesure 5 g |  |  | Res:
Sur le plan de la page suivante
Venir mesurer la longueur "a"
| On Mesure 22 ± 0.5 mm |  |  | Res:
Venir mesurer la longueur "b"
| On Mesure 10 ± 0.5 mm |  |  | Res:
Venir mesurer la longueur "c"
| On Mesure 3.5 ± 0.5 mm |  |  | Res:
Venir mesurer la longueur "d"
| On Mesure 1 ± 0.5 mm |  |  | Res:

## Roue codeuse
Fiche de test
Nom du projet : RICA IV
FAT N° |  |  | Date :
Session :
Fonction : | Test métrologie
Contexte :
Projet :
Test | Pièce N° 31 : roue codeuse
| Résultats attendus |  |  | Résultats | Obs. (*)
Avant droit
Test 1 | Peser la pièce
| On Mesure 89 g |  |  | Res:
Sur le plan de la page suivante
Venir mesurer la longueur "a"
| On Mesure 1,7 ± 0.5 mm |  |  | Res:
Venir mesurer la longueur "b"
| On Mesure 19 ± 0.5 mm |  |  | Res:
Venir mesurer la longueur "c"
| On Mesure 4 ± 0.5 mm |  |  | Res:
Venir mesurer la longueur "d"
| On Mesure 93 ± 1 mm |  |  | Res:
Arrière droit
Test 2 | Peser la pièce
| On Mesure 89 g |  |  | Res:
Sur le plan de la page suivante
Venir mesurer la longueur "a"
| On Mesure 1,7 ± 0.5 mm |  |  | Res:
Venir mesurer la longueur "b"
| On Mesure 19 ± 0.5 mm |  |  | Res:
Venir mesurer la longueur "c"
| On Mesure 4 ± 0.5 mm |  |  | Res:
Venir mesurer la longueur "d"
| On Mesure 93 ± 1 mm |  |  | Res:
Avant gauche
Test 3 | Peser la pièce
| On Mesure 89 g |  |  | Res:
Sur le plan de la page suivante
Venir mesurer la longueur "a"
| On Mesure 1,7 ± 0.5 mm |  |  | Res:
Venir mesurer la longueur "b"
| On Mesure 19 ± 0.5 mm |  |  | Res:
Venir mesurer la longueur "c"
| On Mesure 4 ± 0.5 mm |  |  | Res:
Venir mesurer la longueur "d"
| On Mesure 93 ± 1 mm |  |  | Res:
Arrière gauche
Test 4 | Peser la pièce
| On Mesure 89 g |  |  | Res:
Sur le plan de la page suivante
Venir mesurer la longueur "a"
| On Mesure 1,7 ± 0.5 mm |  |  | Res:
Venir mesurer la longueur "b"
| On Mesure 19 ± 0.5 mm |  |  | Res:
Venir mesurer la longueur "c"
| On Mesure 4 ± 0.5 mm |  |  | Res:
Venir mesurer la longueur "d"
| On Mesure 93 ± 1 mm |  |  | Res:

## Equerre
Fiche de test
Nom du projet : RICA IV
FAT N° |  |  | Date :
Session :
Fonction : | Test métrologie
Contexte :
Projet :
Test | Pièce N° 36 : Equerre
| Résultats attendus |  |  | Résultats | Obs. (*)
Avant droite
Test 1 | Peser la pièce
| On Mesure 14 g |  |  | Res:
Sur le plan de la page suivante
Venir mesurer la longueur "a"
| On Mesure 3 ± 0.5 mm |  |  | Res:
Venir mesurer la longueur "b"
| On Mesure 3 ± 0.5 mm |  |  | Res:
Venir mesurer la longueur "c"
| On Mesure 8 ± 0.5 mm |  |  | Res:
Venir mesurer la longueur "d"
| On Mesure 7 ± 0.5 mm |  |  | Res:
Venir mesurer la longueur "e"
| On Mesure 18.55 ± 0.5 mm |  |  | Res:
Arrière droite
Test 2 | Peser la pièce
| On Mesure 14 g |  |  | Res:
Sur le plan de la page suivante
Venir mesurer la longueur "a"
| On Mesure 3 ± 0.5 mm |  |  | Res:
Venir mesurer la longueur "b"
| On Mesure 3 ± 0.5 mm |  |  | Res:
Venir mesurer la longueur "c"
| On Mesure 8 ± 0.5 mm |  |  | Res:
Venir mesurer la longueur "d"
| On Mesure 7 ± 0.5 mm |  |  | Res:
Venir mesurer la longueur "e"
| On Mesure 18.55 ± 0.5 mm |  |  | Res:
Avant gauche
Test 3 | Peser la pièce
| On Mesure 14 g |  |  | Res:
Sur le plan de la page suivante
Venir mesurer la longueur "a"
| On Mesure 3 ± 0.5 mm |  |  | Res:
Venir mesurer la longueur "b"
| On Mesure 3 ± 0.5 mm |  |  | Res:
Venir mesurer la longueur "c"
| On Mesure 8 ± 0.5 mm |  |  | Res:
Venir mesurer la longueur "d"
| On Mesure 7 ± 0.5 mm |  |  | Res:
Venir mesurer la longueur "e"
| On Mesure 18.55 ± 0.5 mm |  |  | Res:
Arrière gauche
Test 4 | Peser la pièce
| On Mesure 14 g |  |  | Res:
Sur le plan de la page suivante
Venir mesurer la longueur "a"
| On Mesure 3 ± 0.5 mm |  |  | Res:
Venir mesurer la longueur "b"
| On Mesure 3 ± 0.5 mm |  |  | Res:
Venir mesurer la longueur "c"
| On Mesure 8 ± 0.5 mm |  |  | Res:
Venir mesurer la longueur "d"
| On Mesure 7 ± 0.5 mm |  |  | Res:
Venir mesurer la longueur "e"
| On Mesure 18.55 ± 0.5 mm |  |  | Res:

## Entretoise potentiomètre
Fiche de test
Nom du projet : RICA IV
FAT N° |  |  | Date :
Session :
Fonction : | Test métrologie
Contexte :
Projet :
Test | Pièce N° 37 : Entretoise potentiomètre
| Résultats attendus |  |  | Résultats | Obs. (*)
Avant droit
Test 1 | Peser la pièce
| On Mesure 6 g |  |  | Res:
Sur le plan de la page suivante
Venir mesurer la longueur "a"
| On Mesure 3 ± 0.5 mm |  |  | Res:
Venir mesurer la longueur "b"
| On Mesure 10 ± 0.5 mm |  |  | Res:
Venir mesurer la longueur "c"
| On Mesure 37 ± 0.5 mm |  |  | Res:
Venir mesurer la longueur "d"
| On Mesure 18.5 ± 0.5 mm |  |  | Res:
Venir mesurer la longueur "e"
| On Mesure 8 ± 0.5 mm |  |  | Res:
Venir mesurer la longueur "f"
| On Mesure 7.5 ± 0.5 mm |  |  | Res:
Venir mesurer la longueur "g"
| On Mesure 10 ± 0.5 mm |  |  | Res:
Venir mesurer la longueur "h"
| On Mesure 2 ± 0.5 mm |  |  | Res:
Arrière droit
Test 2 | Peser la pièce
| On Mesure 6 g |  |  | Res:
Sur le plan de la page suivante
Venir mesurer la longueur "a"
| On Mesure 3 ± 0.5 mm |  |  | Res:
Venir mesurer la longueur "b"
| On Mesure 10 ± 0.5 mm |  |  | Res:
Venir mesurer la longueur "c"
| On Mesure 37 ± 0.5 mm |  |  | Res:
Venir mesurer la longueur "d"
| On Mesure 18.5 ± 0.5 mm |  |  | Res:
Venir mesurer la longueur "e"
| On Mesure 8 ± 0.5 mm |  |  | Res:
Venir mesurer la longueur "f"
| On Mesure 7.5 ± 0.5 mm |  |  | Res:
Venir mesurer la longueur "g"
| On Mesure 10 ± 0.5 mm |  |  | Res:
Venir mesurer la longueur "h"
| On Mesure 2 ± 0.5 mm |  |  | Res:
Avant gauche
Test 3 | Peser la pièce
| On Mesure 6 g |  |  | Res:
Sur le plan de la page suivante
Venir mesurer la longueur "a"
| On Mesure 3 ± 0.5 mm |  |  | Res:
Venir mesurer la longueur "b"
| On Mesure 10 ± 0.5 mm |  |  | Res:
Venir mesurer la longueur "c"
| On Mesure 37 ± 0.5 mm |  |  | Res:
Venir mesurer la longueur "d"
| On Mesure 18.5 ± 0.5 mm |  |  | Res:
Venir mesurer la longueur "e"
| On Mesure 8 ± 0.5 mm |  |  | Res:
Venir mesurer la longueur "f"
| On Mesure 7.5 ± 0.5 mm |  |  | Res:
Venir mesurer la longueur "g"
| On Mesure 10 ± 0.5 mm |  |  | Res:
Venir mesurer la longueur "h"
| On Mesure 2 ± 0.5 mm |  |  | Res:
Arrière gauche
Test 4 | Peser la pièce
| On Mesure 6 g |  |  | Res:
Sur le plan de la page suivante
Venir mesurer la longueur "a"
| On Mesure 3 ± 0.5 mm |  |  | Res:
Venir mesurer la longueur "b"
| On Mesure 10 ± 0.5 mm |  |  | Res:
Venir mesurer la longueur "c"
| On Mesure 37 ± 0.5 mm |  |  | Res:
Venir mesurer la longueur "d"
| On Mesure 18.5 ± 0.5 mm |  |  | Res:
Venir mesurer la longueur "e"
| On Mesure 8 ± 0.5 mm |  |  | Res:
Venir mesurer la longueur "f"
| On Mesure 7.5 ± 0.5 mm |  |  | Res:
Venir mesurer la longueur "g"
| On Mesure 10 ± 0.5 mm |  |  | Res:
Venir mesurer la longueur "h"
| On Mesure 2 ± 0.5 mm |  |  | Res:

## Axe D20 exté
Fiche de test
Nom du projet : RICA IV
FAT N° |  |  | Date :
Session :
Fonction : | Test métrologie
Contexte :
Projet :
Test | Pièce N° 203 : Axe D20 extérieur
| Résultats attendus |  |  | Résultats | Obs. (*)
Avant droite
Test 1 | Peser la pièce
| On Mesure 56 g |  |  | Res:
Sur le plan de la page suivante
Venir mesurer la longueur "a"
| On Mesure 10 ± 0.5 mm |  |  | Res:
Venir mesurer la longueur "b"
| On Mesure 16 ± 0.5 mm |  |  | Res:
Venir mesurer la longueur "c"
| On Mesure 28 ± 0.5 mm |  |  | Res:
Venir mesurer la longueur "d"
| On Mesure 14 ± 0.5 mm |  |  | Res:
Arrière droite
Test 2 | Peser la pièce
| On Mesure 14 g |  |  | Res:
Sur le plan de la page suivante
Venir mesurer la longueur "a"
| On Mesure 3 ± 0.5 mm |  |  | Res:
Venir mesurer la longueur "b"
| On Mesure 3 ± 0.5 mm |  |  | Res:
Venir mesurer la longueur "c"
| On Mesure 8 ± 0.5 mm |  |  | Res:
Venir mesurer la longueur "d"
| On Mesure 7 ± 0.5 mm |  |  | Res:
Avant gauche
Test 3 | Peser la pièce
| On Mesure 14 g |  |  | Res:
Sur le plan de la page suivante
Venir mesurer la longueur "a"
| On Mesure 3 ± 0.5 mm |  |  | Res:
Venir mesurer la longueur "b"
| On Mesure 3 ± 0.5 mm |  |  | Res:
Venir mesurer la longueur "c"
| On Mesure 8 ± 0.5 mm |  |  | Res:
Venir mesurer la longueur "d"
| On Mesure 7 ± 0.5 mm |  |  | Res:
Arrière gauche
Test 4 | Peser la pièce
| On Mesure 14 g |  |  | Res:
Sur le plan de la page suivante
Venir mesurer la longueur "a"
| On Mesure 3 ± 0.5 mm |  |  | Res:
Venir mesurer la longueur "b"
| On Mesure 3 ± 0.5 mm |  |  | Res:
Venir mesurer la longueur "c"
| On Mesure 8 ± 0.5 mm |  |  | Res:
Venir mesurer la longueur "d"
| On Mesure 7 ± 0.5 mm |  |  | Res:

## Axe D20 inter
Fiche de test
Nom du projet : RICA IV
FAT N° |  |  | Date :
Session :
Fonction : | Test métrologie
Contexte :
Projet :
Test | Pièce N° 204 : Axe D20 intérieur
| Résultats attendus |  |  | Résultats | Obs. (*)
Avant droite
Test 1 | Peser la pièce
| On Mesure 56 g |  |  | Res:
Sur le plan de la page suivante
Venir mesurer la longueur "a"
| On Mesure 10 ± 0.5 mm |  |  | Res:
Venir mesurer la longueur "b"
| On Mesure 16 ± 0.5 mm |  |  | Res:
Venir mesurer la longueur "c"
| On Mesure 30 ± 0.5 mm |  |  | Res:
Venir mesurer la longueur "d"
| On Mesure 14 ± 0.5 mm |  |  | Res:
Venir mesurer la longueur "e"
| On Mesure 8 ± 0.5 mm |  |  | Res:
Arrière droite
Test 2 | Peser la pièce
| On Mesure 56 g |  |  | Res:
Sur le plan de la page suivante
Venir mesurer la longueur "a"
| On Mesure 10 ± 0.5 mm |  |  | Res:
Venir mesurer la longueur "b"
| On Mesure 16 ± 0.5 mm |  |  | Res:
Venir mesurer la longueur "c"
| On Mesure 30 ± 0.5 mm |  |  | Res:
Venir mesurer la longueur "d"
| On Mesure 14 ± 0.5 mm |  |  | Res:
Venir mesurer la longueur "e"
| On Mesure 8 ± 0.5 mm |  |  | Res:
Avant gauche
Test 3 | Peser la pièce
| On Mesure 56 g |  |  | Res:
Sur le plan de la page suivante
Venir mesurer la longueur "a"
| On Mesure 10 ± 0.5 mm |  |  | Res:
Venir mesurer la longueur "b"
| On Mesure 16 ± 0.5 mm |  |  | Res:
Venir mesurer la longueur "c"
| On Mesure 30 ± 0.5 mm |  |  | Res:
Venir mesurer la longueur "d"
| On Mesure 14 ± 0.5 mm |  |  | Res:
Venir mesurer la longueur "e"
| On Mesure 8 ± 0.5 mm |  |  | Res:
Arrière gauche
Test 4 | Peser la pièce
| On Mesure 56 g |  |  | Res:
Sur le plan de la page suivante
Venir mesurer la longueur "a"
| On Mesure 10 ± 0.5 mm |  |  | Res:
Venir mesurer la longueur "b"
| On Mesure 16 ± 0.5 mm |  |  | Res:
Venir mesurer la longueur "c"
| On Mesure 30 ± 0.5 mm |  |  | Res:
Venir mesurer la longueur "d"
| On Mesure 14 ± 0.5 mm |  |  | Res:
Venir mesurer la longueur "e"
| On Mesure 8 ± 0.5 mm |  |  | Res: