## Feuille 1
Epaule |  |  | Lien vers le site
Ref Moteur | MY1016 | unité | http://pocketquadelectrique.csmoto.fr/informations/datasheet2.php
Vitesse nominale | 2750 | rpm
Couple à 2750 tr/min | 1.22 | N.m
Courant à 2750 tr/min chargé | 18.7 | A
Poids | 2.53 | kg
Ref Réducteur | PLFE-090-100-SSSE3AE-R10 | unité | https://www.neugart.com/fr-fr/sav/outils-et-formations/tec-data-finder/?fbclid=IwAR0fncea4iK8nhTC8cJO4QFX0a5EtU7F_rOTOaBCBfAPJaLzaYfImBOhP7o#PLFE090-040-SSSE3AE-R
Réduction | 100 | -
Nombre d'étage | 2 | -
Rendement à pleine charge | 97 | %
Poids | 3.09 | kg
Aile |  |  | Lien vers le site
Ref Motoréducteur | MR977 63 1/96 | unité | http://www.bernio.it/en/mr-977-64.html
Vitesse nominale | 30 | rpm
Vitesse pour I=7.5A | 22 | rpm
Couple pour I=7.5A | 43 | N.m
Couple max | 120 | N.m
Poids | 3.4 | kg
Coude |  |  | Lien vers le site
Ref Vérin | MA2-2G-150334-36 110-122-600 | unité | https://www.timotion.com/fr/product/detail/linear-actuators/ma2-series?upcls=1481269298&guid=1488425822
Max push/pull load | 2000 | N
Courant non chargé | 2.4 | A
Courant à charge max | 7.5 | A
Vitesse non chargé | 25.5 | mm/s
Vitesse à charge max | 22.3 | mm/s
Potentiomètre | 10 | kOhm
Potentiomètre vérin rétracté | 0.6 | kOhm
Potentiomètre vérin étendu | 5.3 | kOhm
Course | 150 | mm
Poids | 3.1 | kg
Classe IP | IP66 | -